## 1
Initial Velocity (m/s) | Plate Thickness (m) | Meteoroid radius (mm) | Plastic length- Front Plate (m) | Plastic length-Back Plate(m) | Penetration depth (m) | Lip Height (m)
100 | 0.0025 | 0.5 | 0.00241 | 0 | 8.56e-05 | 0
200 | 0.0025 | 0.5 | 0.00323 | 0 | 0.000166 | 0
400 | 0.0025 | 0.5 | 0.0045 | 0 | 0.000328 | 7.08e-05
600 | 0.0025 | 0.5 | 0.00507 | 0.00422 | 0.000484 | 0.000105
1000 | 0.0025 | 0.5 | 0.00677 | 0.00677 | 0.00108 | 0.000147
1500 | 0.0025 | 0.5 | 0.00971 | 0.0112 | 0.00172 | 0.000437
2000 | 0.0025 | 0.5 | 0.0126 | 0.0156 | 0.0025 | 0.000767
2500 | 0.0025 | 0.5 | 0.0141 | 0.0215 | 0.0025 | 0.0013
3000 | 0.0025 | 0.5 | 0.017 | 0.0215 | 0.0025 | 0.00171
100 | 0.005 | 0.5 | 0.00229 | 0 | 8.91e-05 | 0
200 | 0.005 | 0.5 | 0.00323 | 0 | 0.000171 | 0
400 | 0.005 | 0.5 | 0.0045 | 0 | 0.000333 | 0
600 | 0.005 | 0.5 | 0.00535 | 0 | 0.000495 | 0.00011
1000 | 0.005 | 0.5 | 0.00677 | 0 | 0.00111 | 0.000143
1500 | 0.005 | 0.5 | 0.0112 | 0.00592 | 0.00155 | 0.000445
2000 | 0.005 | 0.5 | 0.0126 | 0.00971 | 0.00215 | 0.000758
2500 | 0.005 | 0.5 | 0.0156 | 0.0141 | 0.00297 | 0.00123
3000 | 0.005 | 0.5 | 0.0185 | 0.0185 | 0.00363 | 0.00161
100 | 0.01 | 0.5 | 0.00229 | 0 | 8.9e-05 | 0
200 | 0.01 | 0.5 | 0.00329 | 0 | 0.000169 | 0
400 | 0.01 | 0.5 | 0.00478 | 0 | 0.000332 | 0
600 | 0.01 | 0.5 | 0.00578 | 0 | 0.000488 | 0.000101
1000 | 0.01 | 0.5 | 0.00824 | 0 | 0.00114 | 0.000169
1500 | 0.01 | 0.5 | 0.0112 | 0 | 0.00153 | 0.00047
2000 | 0.01 | 0.5 | 0.0126 | 0 | 0.00221 | 0.000859
2500 | 0.01 | 0.5 | 0.0156 | 0 | 0.00291 | 0.00126
3000 | 0.01 | 0.5 | 0.0185 | 0.00824 | 0.00342 | 0.00162
100 | 0.0025 | 1 | 0.00478 | 0.00253 | 0.000171 | 0
200 | 0.0025 | 1 | 0.0062 | 0.00535 | 0.000342 | 0
400 | 0.0025 | 1 | 0.00677 | 0.0141 | 0.000726 | 0
600 | 0.0025 | 1 | 0.0266 | 0.0266 | 0.00126 | 0.000228
1000 | 0.0025 | 1 | 0.0369 | 0.0369 | 0.00264 | 0.000551
1500 | 0.0025 | 1 | 0.0424 | 0.0424 | 0.00561 | 0.00124
2000 | 0.0025 | 1 | 0.0424 | 0.0424 | 0.00242 | 0.00242
2500 | 0.0025 | 1 | 0.0424 | 0.0424 | 0.0025 | 0.00619
3000 | 0.0025 | 1 | 0.0424 | 0.0424 | 0.0025 | 0.0063
100 | 0.005 | 1 | 0.00478 | 0 | 0.00017195 | 0
200 | 0.005 | 1 | 0.0062 | 0 | 0.00033622 | 0
400 | 0.005 | 1 | 0.00971 | 0.00253 | 0.00071344 | 0
600 | 0.005 | 1 | 0.0112 | 0.00824 | 0.0011277 | 0.00029024
1000 | 0.005 | 1 | 0.0141 | 0.0156 | 0.0020245 | 0.00061848
1500 | 0.005 | 1 | 0.0185 | 0.0249 | 0.0036371 | 0.0012535
2000 | 0.005 | 1 | 0.026575 | 0.032549 | 0.005 | 0.00233
2500 | 0.005 | 1 | 0.0308 | 0.0424 | 0.005 | 0.00396
3000 | 0.005 | 1 | 0.0351 | 0.047 | 0.005 | 0.00504
100 | 0.01 | 1 | 0.00422 | 0 | 0.00156 | 0
200 | 0.01 | 1 | 0.00592 | 0 | 0.000339 | 0
400 | 0.01 | 1 | 0.00971 | 0 | 0.000698 | 0
600 | 0.01 | 1 | 0.0112 | 0 | 0.00112 | 0.000312
1000 | 0.01 | 1 | 0.0141 | 0 | 0.00209 | 0.00067
1500 | 0.01 | 1 | 0.0215 | 0.0156 | 0.00326 | 0.00134
2000 | 0.01 | 1 | 0.0249 | 0.0215 | 0.00431 | 0.00226
2500 | 0.01 | 1 | 0.0317 | 0.03 | 0.00552 | 0.0038
3000 | 0.01 | 1 | 0.0388 | 0.0369 | 0.00635 | 0.00496
100 | 0.0025 | 1.5 | 0.00507 | 0.0062 | 0.000263 | 0
200 | 0.0025 | 1.5 | 0.00971 | 0.0215 | 0.000563 | 0
400 | 0.0025 | 1.5 | 0.0406 | 0.0406 | 0.00125 | 0
600 | 0.0025 | 1.5 | 0.0533 | 0.0515 | 0.0025 | 0.000245
1000 | 0.0025 | 1.5 | 0.0679 | 0.0689 | 0.0025 | 0.000959
1500 | 0.0025 | 1.5 | 0.0679 | 0.0689 | 0.0025 | 0.00234
2000 | 0.0025 | 1.5 | 0.0689 | 0.0689 | 0.0025 | 0.016
2500 | 0.0025 | 1.5 | 0.0689 | 0.0689 | 0.0025 | 0.0194
3000 | 0.0025 | 1.5 | 0.0689 | 0.0689 | 0.0025
100 | 0.005 | 1.5 | 0.00677 | 0 | 0.000262 | 0
200 | 0.005 | 1.5 | 0.00971 | 0 | 0.000511 | 0.00012
400 | 0.005 | 1.5 | 0.0112 | 0.0126 | 0.00108 | 0.000265
600 | 0.005 | 1.5 | 0.0141 | 0.0185 | 0.00183 | 0.000527
1000 | 0.005 | 1.5 | 0.0266 | 0.0515 | 0.00372 | 0.00115
1500 | 0.005 | 1.5 | 0.057 | 0.057 | 1.5 | 0.00242
2000 | 0.005 | 1.5 | 0.074 | 0.0707 | 1.5 | 0.00558
2500 | 0.005 | 1.5 | 0.0858 | 0.0858 | 1.5 | 0.00941
3000 | 0.005 | 1.5 | 0.0858 | 0.0858 | 1.5 | 0.0106
100 | 0.01 | 1.5 | 0.00648 | 0 | 0.000261 | 0
200 | 0.01 | 1.5 | 0.00971 | 0 | 0.000507 | 0
400 | 0.01 | 1.5 | 0.0126 | 0 | 0.00107 | 0.000286
600 | 0.01 | 1.5 | 0.017 | 0.00436 | 0.00176 | 0.000582
1000 | 0.01 | 1.5 | 0.0232 | 0.0185 | 0.00318 | 0.00129
1500 | 0.01 | 1.5 | 0.0266 | 0.0283 | 0.00523 | 0.00264
2000 | 0.01 | 1.5 | 0.0461 | 0.0369 | 0.00691 | 0.00511
2500 | 0.01 | 1.5 | 0.057 | 0.0497 | 0.00202 | 0.00137